## Opis ofer przedmiotu zamówienia
Załącznik nr 1a - Opis oferowanego przedmiotu zamówienia
NR CZĘŚCI | Minimalne Wymagania Zamawiającego | Oferowany przedmiot zamówienia (nazwa wyrobu, typ,marka, model,nazwa producenta, parametry techniczne - nie gorsze jak w kol. 2 "Minimalne Wymagania Zamawiającego")
1 | 2 | 3
1. | PLOTER LASEROWY Z OSPRZĘTEM Źródło laserowe: • Typ lasera: CO2 wzbudzany prądem wysokiej częstotliwości RF • Moc lasera regulowana 0÷100% : min 75 [W] • Chłodzenie powietrzem Szczególne cechy: • szczelna bezobsługowa tuba zapewniająca większą czystość gazu oraz czas pracy • wskaźnik red point Ploter: • Powierzchnia stołu roboczego: min 1000 x 600[mm] stół przelotowy • Serwomechanizmy: Servomotor Bezszczotkowy DC • Stół roboczy: w osi Z sterowany mechanicznie • Soczewki: do grawerowania i cięcia • Technologia ochrony mechanizmów ruchu, układów optycznych, elektronicznych i silników • Oprogramowanie sterujące Konstrukcja mechaniczna: • całkowicie zamknięta obudowa z podwójną blokadą zabezpieczającą, testowana na zgodność z normami CE • Klasa bezpieczeństwa laserowego: min 2 (4 w przypadku stołu przelotowego) • Zasilanie: 230V AC • Połączenie z komputerem: USB
2. | FREZARKA DOLNOWRZECIONOWA Z OSPRZĘTEM: Minimalne parametry techniczne: • Wymiary blatu: min 1000x360[mm] • Uchylne wrzeciono: -5° do 45° • Skok wrzeciona: 100[mm] • Stół formatowy Posów mechaniczny (osprzęt): • Moc silnika- min 700 [W] • Płynna regulacja posuwu • Ilość rolek- min 4szt Frez walcowy z wymiennymi nożami (osprzęt)
TOKARKA DO DREWNA WRAZ Z OSPRZĘTEM: Minimalne parametry techniczne: • Moc silnika: min 1100[W] • Rozstaw kłów: min 900[mm] • Średnica toczenia: min 400[mm] • Prędkość obrotowa wrzeciona: 50-3300[rpm] Dłuta tokarskie (osprzęt) ze stali szybkotnącej HSS • CH 100 • CH 200 • CH 210 • CH 220 • CH 320 • CH 520 • CH 601 • CH 701
WIERTARKA STOLIKOWA Z OSPRZĘTEM: Minimalne parametry techniczne: • Moc silnika: min. 700 [W] • Odległość wrzeciona od kolumny: min. 160 [mm] • Uchwyt: stożek Morsa/ 16 [mm]
UKOŚNICA PRZESUWNA: Minimalne parametry techniczne: • Moc silnika: min. 1600 [W] • Głębokość cięcia przy 90° : min. 300x88 [mm] • Głębokość cięcia przy 45° : min. 215x35 [mm] • Kąt wychylenia: L-P min. 45 [°] • Przyłącze do odsysania pyłu
OSCYLACYJNA SZLIFIERKA WRZECIONOWA: Minimalne parametry techniczne: • Moc silnika – min. 350 [W] • Zasilanie min. 230 [V] • Stół regulowany 0-45° • Przyłącze do odciągu pyłu • Obroty wrzeciona: min. 1400 [rpm] • Skok oscylacji: min. 30 [mm] • Wielkość stołu: min. 500 [mm] • Wychylenie stołu: 0-45 [°] • Średnica wrzeciona: 20, 50, 70 [mm] • Króciec odciągu pyłu.